## Angular offset
Расчет тросовой системы управления аэродинамическми поверхностями радиоуправляемых моделей
Основные параметры |  |  |  |  | Вычисления
Схема "крест"
| L = | расстояние между осями качалки серво и подвеса РН |  |  | Начальные значения
| R = | плечо качалки серво
| r = | плечо кабанчика РН |  |  | Ho = | 0
| a = | угловое смещение точки подвеса троса на качалке серво |  |  | Ha = | 0
| b = | угловое смещение точки подвеса троса на кабанчике РН |  |  | Do = | 45
[5 empty] | Da = | 30
Обозначения переменных в расчетах |  |  |  |  | Lo = | 1200
[5 empty] | To = | 1202.3415
| L | L
| l | Lo | Расстояние между точками подвеса по оси модели |  | Варьируем углом поворота качалки
| R | Ro | [19 empty] | Провисание
| r | Ra |  |  | fi | fi [rad] | D | H | B | A | C | d | h | y | Linear | D (-) | H (-) | d | h | l | t | delta t
| H | Ho | Начальное продольное смещение точки подвеса на качалке |  | 0 | 0 | 45 | 0 | 1200 | 1350 | 1442025 | 30 | 0 | 0 | 0 | 45 | 0 | 30 | 0 | 1200 | 1202.3415 | 0
| h | Ha | Начальное продольное смещение точки подвеса на кабанчике |  | 5 | 0.087266 | 44.8288 | -3.922 | 1203.922 | -3356.4101 | 1451437.8202 | 29.746 | 3.8955 | 7.4609 | 5 | 44.8288 | 3.922 | 29.746 | -3.8955 | 1199.9735 | 1202.2886 | 0.0529
| D | Do | Начальное вертикальное смещение точки подвеса на качалке |  | 10 | 0.17453 | 44.3163 | -7.8142 | 1207.8142 | -8027.0016 | 1460779.0032 | 28.9924 | 7.7097 | 14.8915 | 10 | 44.3163 | 7.8142 | 28.9924 | -7.7097 | 1199.8955 | 1202.1328 | 0.20862
| d | Da | Начальное вертикальное смещение точки подвеса на кабанчике |  | 15 | 0.2618 | 43.4667 | -11.6469 | 1211.6469 | -12626.2284 | 1469977.4569 | 27.743 | 11.416 | 22.3667 | 15 | 43.4667 | 11.6469 | 27.743 | -11.416 | 1199.7691 | 1201.8805 | 0.46096
| T | To | Длина троса |  | 20 | 0.34907 | 42.2862 | -15.3909 | 1215.3909 | -17119.0877 | 1478963.1755 | 25.9869 | 14.9894 | 29.9766 | 20 | 42.2862 | 15.3909 | 25.9869 | -14.9894 | 1199.5985 | 1201.5397 | 0.80173
| a | a |  |  | 25 | 0.43633 | 40.7839 | -19.0178 | 1219.0178 | -21471.3861 | 1487667.7723 | 23.6899 | 18.4063 | 37.846 | 25 | 40.7839 | 19.0178 | 23.6899 | -18.4063 | 1199.3884 | 1201.1201 | 1.2214
| b | b |  |  | 30 | 0.5236 | 38.9711 | -22.5 | 1222.5 | -25650 | 1496025 | 20.7737 | 21.6438 | 46.1752 | 30 | 38.9711 | 22.5 | 20.7737 | -21.6438 | 1199.1438 | 1200.6312 | 1.7102
| t | t | Теоретическая длина ведомого троса |  | 35 | 0.61087 | 36.8618 | -25.8109 | 1225.8109 | -29623.1276 | 1503971.2551 | 17.0571 | 24.6791 | 55.3495 | 35 | 36.8618 | 25.8109 | 17.0571 | -24.6791 | 1198.8681 | 1200.08 | 2.2614
| fi | fi | Угол поворота качалки серво |  | 40 | 0.69813 | 34.472 | -28.9254 | 1228.9254 | -33360.5309 | 1511446.0618 | 12.0274 | 27.4835 | 66.3647 | 40 | 34.472 | 28.9254 | 12.0274 | -27.4835 | 1198.558 | 1199.4597 | 2.8818
| y | y | Угол поворота РН
| Tt | Tt | Длина троса в схеме "трапеция"
Схема "трапеция"
Исходные данные |  |  |  |  | Начальные значения
| L = | 1200 |  |  | Ho = | 0
| R = | 45 |  |  | Ha = | 0
| r = | 30 |  |  | Do = | 45
[5 empty] | Da = | 30
Смещения заданы в угловой мере: |  |  |  |  | Lo = | 1200
[5 empty] | Tt = | 1200.0937
|  | [град] | [рад]
| a = | 0 | 0 |  | Варьируем углом поворота качалки
| b = | 0 | 0 | [18 empty] | Провисание
[5 empty] | fi | fi [rad] | D | H | B | A | C | d | h | y | Linear | D (-) | H (-) | d | h | l | t | delta t
Константы |  |  |  |  | 0 | 0 | 45 | 0 | 1200 | -1350 | 1442025 | 30 | 0 | 0 | 0 | 45 | 0 | 30 | 0 | 1200 | 1200.0937 | 0
[5 empty] | 1 | 0.017453 | 44.9931 | -0.78536 | 1200.7854 | -2292.4299 | 1443909.8599 | 29.9897 | 0.7854 | 1.5002 | 1 | 44.9931 | 0.78536 | 29.9897 | -0.7854 | 1200 | 1200.0938 | -8.5727e-05
| Rad = | 0.017453 | Перевод в радианы |  | 2 | 0.034907 | 44.9726 | -1.5705 | 1201.5705 | -3234.5728 | 1445794.1456 | 29.9589 | 1.5706 | 3.0011 | 2 | 44.9726 | 1.5705 | 29.9589 | -1.5706 | 1200.0002 | 1200.0941 | -0.00034341
[5 empty] | 3 | 0.05236 | 44.9383 | -2.3551 | 1202.3551 | -4176.1416 | 1447677.2833 | 29.9074 | 2.3555 | 4.5033 | 3 | 44.9383 | 2.3551 | 29.9074 | -2.3555 | 1200.0004 | 1200.0945 | -0.00077437
[5 empty] | 4 | 0.069813 | 44.8904 | -3.139 | 1203.139 | -5116.8496 | 1449558.6992 | 29.8352 | 3.1397 | 6.0074 | 4 | 44.8904 | 3.139 | 29.8352 | -3.1397 | 1200.0007 | 1200.0951 | -0.0013808
[5 empty] | 5 | 0.087266 | 44.8288 | -3.922 | 1203.922 | -6056.4101 | 1451437.8202 | 29.7424 | 3.9231 | 7.5141 | 5 | 44.8288 | 3.922 | 29.7424 | -3.9231 | 1200.0011 | 1200.0959 | -0.0021655
[5 empty] | 10 | 0.17453 | 44.3163 | -7.8142 | 1207.8142 | -10727.0016 | 1460779.0032 | 28.9632 | 7.8186 | 15.1069 | 10 | 44.3163 | 7.8142 | 28.9632 | -7.8186 | 1200.0045 | 1200.1027 | -0.008931
[5 empty] | 15 | 0.2618 | 43.4667 | -11.6469 | 1211.6469 | -15326.2284 | 1469977.4569 | 27.6424 | 11.6574 | 22.8663 | 15 | 43.4667 | 11.6469 | 27.6424 | -11.6574 | 1200.0106 | 1200.1149 | -0.02117
[5 empty] | 20 | 0.34907 | 42.2862 | -15.3909 | 1215.3909 | -19819.0877 | 1478963.1755 | 25.739 | 15.4112 | 30.9111 | 20 | 42.2862 | 15.3909 | 25.739 | -15.4112 | 1200.0203 | 1200.1344 | -0.040672
[5 empty] | 25 | 0.43633 | 40.7839 | -19.0178 | 1219.0178 | -24171.3861 | 1487667.7723 | 23.1726 | 19.0533 | 39.4282 | 25 | 40.7839 | 19.0178 | 23.1726 | -19.0533 | 1200.0355 | 1200.1647 | -0.070955
[5 empty] | 30 | 0.5236 | 38.9711 | -22.5 | 1222.5 | -28350 | 1496025 | 19.7751 | 22.5598 | 48.7633 | 30 | 38.9711 | 22.5 | 19.7751 | -22.5598 | 1200.0598 | 1200.2133 | -0.11956
[5 empty] | 35 | 0.61087 | 36.8618 | -25.8109 | 1225.8109 | -32323.1276 | 1503971.2551 | 15.1146 | 25.9143 | 59.7469 | 35 | 36.8618 | 25.8109 | 15.1146 | -25.9143 | 1200.1033 | 1200.3003 | -0.20659
[5 empty] | 40 | 0.69813 | 34.472 | -28.9254 | 1228.9254 | -36060.5309 | 1511446.0618 | 7.1174 | 29.1435 | 76.276 | 40 | 34.472 | 28.9254 | 7.1174 | -29.1435 | 1200.2181 | 1200.5297 | -0.43599

## Linear offset
Расчет тросовой системы управления аэродинамическми поверхностями радиоуправляемых моделей
Основные параметры |  |  |  |  | Вычисления
Схема "крест"
| L = | расстояние между осями качалки серво и подвеса РН |  |  | Начальные значения
| R = | плечо качалки серво
| r = | плечо кабанчика РН |  |  | Ho = | 0 |  | a = | 0
| a = | угловое смещение точки подвеса троса на качалке серво |  |  | Ha = | 0 |  | b = | 0
| b = | угловое смещение точки подвеса троса на кабанчике РН |  |  | Do = | 45
[5 empty] | Da = | 30
Обозначения переменных в расчетах |  |  |  |  | Lo = | 1200
[5 empty] | To = | 1202.3415
| L | LL
| l | Loo | Расстояние между точками подвеса по оси модели |  | Варьируем углом поворота качалки
| R | Roo | [19 empty] | Провисание
| r | Raa |  |  | fi | fi [rad] | D | H | B | A | C | d | h | y | Linear | D (-) | H (-) | d | h | l | t | delta t
| H | Hoo | Начальное смещение точки подвеса на качалке |  | 0 | 0 | 45 | 0 | 1200 | 2362.5 | 1442025 | 30 | 0 | 0 | 0 | 45 | 0 | 30 | 0 | 1200 | 1202.3415 | 0
| h | Haa | Начальное смещение точки подвеса на кабанчике |  | 5 | 0.087266 | 44.8288 | -3.922 | 1203.922 | -2351.6012 | 1451437.8202 | 29.8431 | 3.0645 | 5.863 | 5 | 44.8288 | 3.922 | 29.8431 | -3.0645 | 1199.1425 | 1201.4652 | 0.87627
| D | Doo |  |  | 10 | 0.17453 | 44.3163 | -7.8142 | 1207.8142 | -7045.0322 | 1460779.0032 | 29.1948 | 6.9041 | 13.3051 | 10 | 44.3163 | 7.8142 | 29.1948 | -6.9041 | 1199.0899 | 1201.3411 | 1.0003
| d | Daa |  |  | 15 | 0.2618 | 43.4667 | -11.6469 | 1211.6469 | -11681.5531 | 1469977.4569 | 28.047 | 10.6472 | 20.7878 | 15 | 43.4667 | 11.6469 | 28.047 | -10.6472 | 1199.0004 | 1201.1312 | 1.2103
| T | Too | Длина троса |  | 20 | 0.34907 | 42.2862 | -15.3909 | 1215.3909 | -16225.0277 | 1478963.1755 | 26.39 | 14.2678 | 28.398 | 20 | 42.2862 | 15.3909 | 26.39 | -14.2678 | 1198.8769 | 1200.8423 | 1.4992
| a | aa |  |  | 25 | 0.43633 | 40.7839 | -19.0178 | 1219.0178 | -20639.7249 | 1487667.7723 | 24.1922 | 17.7408 | 36.2536 | 25 | 40.7839 | 19.0178 | 24.1922 | -17.7408 | 1198.723 | 1200.4827 | 1.8588
| b | bb |  |  | 30 | 0.5236 | 38.9711 | -22.5 | 1222.5 | -24890.625 | 1496025 | 21.383 | 21.0421 | 44.5396 | 30 | 38.9711 | 22.5 | 21.383 | -21.0421 | 1198.5421 | 1200.0607 | 2.2807
| t | t |  |  | 35 | 0.61087 | 36.8618 | -25.8109 | 1225.8109 | -28943.7299 | 1503971.2551 | 17.802 | 24.1472 | 53.6014 | 35 | 36.8618 | 25.8109 | 17.802 | -24.1472 | 1198.3363 | 1199.5824 | 2.759
| fi | fi | Угол поворота качалки серво |  | 40 | 0.69813 | 34.472 | -28.9254 | 1228.9254 | -32766.3715 | 1511446.0618 | 13.0191 | 27.0278 | 64.2802 | 40 | 34.472 | 28.9254 | 13.0191 | -27.0278 | 1198.1024 | 1199.0432 | 3.2982
| y | y | Угол поворота РН
| Tt | Ttt | Длина троса в схеме "трапеция"
Схема "трапеция"
Исходные данные |  |  |  |  | Начальные значения
[рад]
| L = | 1200 |  |  | Ho = | 0
| R = | 45 |  |  | Ha = | 0
| r = | 30 |  |  | Do = | 45
[5 empty] | Da = | 30
Смещения заданы в линейной мере: |  |  |  |  | Lo = | 1200
|  | [мм] |  |  | Tt = | 1200.0937
| H = | 0
| h = | 0 |  |  | Варьируем углом поворота качалки
Провисание
Константы |  |  |  |  | fi | fi [rad] | D | H | B | A | C | d | h | y | Linear | D (-) | H (-) | d | h | l | t | delta t
[5 empty] | 0 | 0 | 45 | 0 | 1200 | -1350 | 1442025 | 30 | 0 | 0 | 0 | 45 | 0 | 30 | 0 | 1200 | 1200.0937 | 0
| Rad = | 0.017453 | Перевод в радианы |  | 1 | 0.017453 | 44.9931 | -0.78536 | 1200.7854 | -2292.4299 | 1443909.8599 | 29.9897 | 0.7854 | 1.5002 | 1 | 44.9931 | 0.78536 | 29.9897 | -0.7854 | 1200 | 1200.0938 | -8.5727e-05
[5 empty] | 2 | 0.034907 | 44.9726 | -1.5705 | 1201.5705 | -3234.5728 | 1445794.1456 | 29.9589 | 1.5706 | 3.0011 | 2 | 44.9726 | 1.5705 | 29.9589 | -1.5706 | 1200.0002 | 1200.0941 | -0.00034341
[5 empty] | 3 | 0.05236 | 44.9383 | -2.3551 | 1202.3551 | -4176.1416 | 1447677.2833 | 29.9074 | 2.3555 | 4.5033 | 3 | 44.9383 | 2.3551 | 29.9074 | -2.3555 | 1200.0004 | 1200.0945 | -0.00077437
[5 empty] | 4 | 0.069813 | 44.8904 | -3.139 | 1203.139 | -5116.8496 | 1449558.6992 | 29.8352 | 3.1397 | 6.0074 | 4 | 44.8904 | 3.139 | 29.8352 | -3.1397 | 1200.0007 | 1200.0951 | -0.0013808
[5 empty] | 5 | 0.087266 | 44.8288 | -3.922 | 1203.922 | -6056.4101 | 1451437.8202 | 29.7424 | 3.9231 | 7.5141 | 5 | 44.8288 | 3.922 | 29.7424 | -3.9231 | 1200.0011 | 1200.0959 | -0.0021655
[5 empty] | 10 | 0.17453 | 44.3163 | -7.8142 | 1207.8142 | -10727.0016 | 1460779.0032 | 28.9632 | 7.8186 | 15.1069 | 10 | 44.3163 | 7.8142 | 28.9632 | -7.8186 | 1200.0045 | 1200.1027 | -0.008931
[5 empty] | 15 | 0.2618 | 43.4667 | -11.6469 | 1211.6469 | -15326.2284 | 1469977.4569 | 27.6424 | 11.6574 | 22.8663 | 15 | 43.4667 | 11.6469 | 27.6424 | -11.6574 | 1200.0106 | 1200.1149 | -0.02117
[5 empty] | 20 | 0.34907 | 42.2862 | -15.3909 | 1215.3909 | -19819.0877 | 1478963.1755 | 25.739 | 15.4112 | 30.9111 | 20 | 42.2862 | 15.3909 | 25.739 | -15.4112 | 1200.0203 | 1200.1344 | -0.040672
[5 empty] | 25 | 0.43633 | 40.7839 | -19.0178 | 1219.0178 | -24171.3861 | 1487667.7723 | 23.1726 | 19.0533 | 39.4282 | 25 | 40.7839 | 19.0178 | 23.1726 | -19.0533 | 1200.0355 | 1200.1647 | -0.070955
[5 empty] | 30 | 0.5236 | 38.9711 | -22.5 | 1222.5 | -28350 | 1496025 | 19.7751 | 22.5598 | 48.7633 | 30 | 38.9711 | 22.5 | 19.7751 | -22.5598 | 1200.0598 | 1200.2133 | -0.11956
[5 empty] | 35 | 0.61087 | 36.8618 | -25.8109 | 1225.8109 | -32323.1276 | 1503971.2551 | 15.1146 | 25.9143 | 59.7469 | 35 | 36.8618 | 25.8109 | 15.1146 | -25.9143 | 1200.1033 | 1200.3003 | -0.20659
[5 empty] | 40 | 0.69813 | 34.472 | -28.9254 | 1228.9254 | -36060.5309 | 1511446.0618 | 7.1174 | 29.1435 | 76.276 | 40 | 34.472 | 28.9254 | 7.1174 | -29.1435 | 1200.2181 | 1200.5297 | -0.43599